## Sheet1
Instruction\Control Signals | Opcode | Special | Function | RegWrite | ALUSrc | ALUOp | RegDst | HiWrite | LoWrite | Madd | Msub | MemWrite | MemRead | Branch | MemToReg | HiOrLo | HiToReg | DontMove | MoveOnNotZero | Jump | JumpAndLink | Lb | LoadExtended
add | 0 |  | 100000 | 1 | 0 | 0 | 1 | 0 | 0 | 0 | 0 | 0 | 0 | 0 | 1 | x | 0 | 1 | x | 0 | 0 | x | 0
addi | 1000 |  |  | 1 | 1 | 0 | 0 | 0 | 0 | 0 | 0 | 0 | 0 | 0 | 1 | x | 0 | 1 | x | 0 | 0 | x | 0
lb | 100000 |  |  | 1 | 1 | 0 | 0 | 0 | 0 | 0 | 0 | 0 | 1 | 0 | 0 | x | 0 | 1 | x | 0 | 0 | 1 | 1
lh | 100001 |  |  | 1 | 1 | 0 | 0 | 0 | 0 | 0 | 0 | 0 | 1 | 0 | 0 | x | 0 | 1 | x | 0 | 0 | 0 | 1
lw | 100011 |  |  | 1 | 1 | 0 | 0 | 0 | 0 | 0 | 0 | 0 | 1 | 0 | 0 | x | 0 | 1 | x | 0 | 0 | x | 0
sb | 101000 |  |  | 0 | 1 | 0 | x | 0 | 0 | 0 | 0 | 1 | 0 | 0 | x | x | x | x | x | 0 | 0 | x | x
sh | 101001 |  |  | 0 | 1 | 0 | x | 0 | 0 | 0 | 0 | 1 | 0 | 0 | x | x | x | x | x | 0 | 0 | x | x
sw | 101011 |  |  | 0 | 1 | 0 | x | 0 | 0 | 0 | 0 | 1 | 0 | 0 | x | x | x | x | x | 0 | 0 | x | x
sub | 0 |  | 100010 | 1 | 0 | 1 | 1 | 0 | 0 | 0 | 0 | 0 | 0 | 0 | 1 | x | 0 | 1 | x | 0 | 0 | x | 0
beq | 100 |  |  | 0 | 0 | 1 | x | 0 | 0 | 0 | 0 | 0 | 0 | 1 | x | x | x | x | x | 0 | 0 | x | x
bne | 101 |  |  | 0 | 0 | 1 | x | 0 | 0 | 0 | 0 | 0 | 0 | 1 | x | x | x | x | x | 0 | 0 | x | x
mult (uses hi/lo) | 0 | [15-6] = 0 | 11000 | 0 | 0 | 2 | x | 1 | 1 | 0 | 0 | 0 | 0 | 0 | x | x | x | 1 | x | 0 | 0 | x | x
madd (multiply & add to hi/lo) | 11100 | [15-6] = 0 | 0 | 0 | 0 | 2 | x | 0 | 0 | 1 | 0 | 0 | 0 | 0 | x | x | x | 1 | x | 0 | 0 | x | x
msub (multiply & sub to hi/lo) | 11100 | [15-6] = 0 | 100 | 0 | 0 | 2 | x | 0 | 0 | 0 | 1 | 0 | 0 | 0 | x | x | x | 1 | x | 0 | 0 | x | x
mul | 11100 | [10-6] = 0 | 10 | 1 | 0 | 2 | 1 | 0 | 0 | 0 | 0 | 0 | 0 | 0 | 1 | x | 0 | 1 | x | 0 | 0 | x | 0
and | 0 |  | 100100 | 1 | 0 | 3 | 1 | 0 | 0 | 0 | 0 | 0 | 0 | 0 | 1 | x | 0 | 1 | x | 0 | 0 | x | 0
andi | 1100 |  |  | 1 | 1 | 3 | 0 | 0 | 0 | 0 | 0 | 0 | 0 | 0 | 1 | x | 0 | 1 | x | 0 | 0 | x | 0
or | 0 |  | 100101 | 1 | 0 | 4 | 1 | 0 | 0 | 0 | 0 | 0 | 0 | 0 | 1 | x | 0 | 1 | x | 0 | 0 | x | 0
ori | 1101 |  |  | 1 | 1 | 4 | 0 | 0 | 0 | 0 | 0 | 0 | 0 | 0 | 1 | x | 0 | 1 | x | 0 | 0 | x | 0
xor | 0 |  | 100110 | 1 | 0 | 5 | 1 | 0 | 0 | 0 | 0 | 0 | 0 | 0 | 1 | x | 0 | 1 | x | 0 | 0 | x | 0
xori | 1110 |  |  | 1 | 1 | 5 | 0 | 0 | 0 | 0 | 0 | 0 | 0 | 0 | 1 | x | 0 | 1 | x | 0 | 0 | x | 0
nor | 0 |  | 100111 | 1 | 0 | 6 | 1 | 0 | 0 | 0 | 0 | 0 | 0 | 0 | 1 | x | 0 | 1 | x | 0 | 0 | x | 0
sll | 0 | [25-21] = 0 | 0 | 1 | 0 | 7 | 1 | 0 | 0 | 0 | 0 | 0 | 0 | 0 | 1 | x | 0 | 1 | x | 0 | 0 | x | 0
srl | 0 | [25-22] = 0, [21] = 0 | 10 | 1 | 0 | 8 | 1 | 0 | 0 | 0 | 0 | 0 | 0 | 0 | 1 | x | 0 | 1 | x | 0 | 0 | x | 0
rotr (rotate word right) | 0 | [25-22] = 0, [21] = 1 | 10 | 1 | 0 | 9 | 1 | 0 | 0 | 0 | 0 | 0 | 0 | 0 | 1 | x | 0 | 1 | x | 0 | 0 | x | 0
sra | 0 | [25-21] = 0 | 11 | 1 | 0 | 10 | 1 | 0 | 0 | 0 | 0 | 0 | 0 | 0 | 1 | x | 0 | 1 | x | 0 | 0 | x | 0
seh (sign-extend halfword) | 11111 | [10-6] = 11000 | 100000 | 1 | 0 | 11 | 1 | 0 | 0 | 0 | 0 | 0 | 0 | 0 | 1 | x | 0 | 1 | x | 0 | 0 | x | 0
addu | 0 |  | 100001 | 1 | 0 | 12 | 1 | 0 | 0 | 0 | 0 | 0 | 0 | 0 | 1 | x | 0 | 1 | x | 0 | 0 | x | 0
addiu | 1001 |  |  | 1 | 1 | 12 | 0 | 0 | 0 | 0 | 0 | 0 | 0 | 0 | 1 | x | 0 | 1 | x | 0 | 0 | x | 0
multu (uses hi/lo) | 0 | [15-6] = 0 | 11001 | 0 | 0 | 13 | x | 1 | 1 | 0 | 0 | 0 | 0 | 0 | x | x | x | 1 | x | 0 | 0 | x | x
slt | 0 | [10-6] = 0 | 101010 | 1 | 0 | 14 | 1 | 0 | 0 | 0 | 0 | 0 | 0 | 0 | 1 | x | 0 | 1 | x | 0 | 0 | x | 0
slti | 1010 |  |  | 1 | 1 | 14 | 0 | 0 | 0 | 0 | 0 | 0 | 0 | 0 | 1 | x | 0 | 1 | x | 0 | 0 | x | 0
seb (sign-extend byte) | 11111 | [10-6] = 10000 | 100000 | 1 | 0 | 15 | 1 | 0 | 0 | 0 | 0 | 0 | 0 | 0 | 1 | x | 0 | 1 | x | 0 | 0 | x | 0
sltu | 0 | [10-6] = 0 | 101011 | 1 | 0 | 16 | 1 | 0 | 0 | 0 | 0 | 0 | 0 | 0 | 1 | x | 0 | 1 | x | 0 | 0 | x | 0
sltiu | 1011 |  |  | 1 | 1 | 16 | 0 | 0 | 0 | 0 | 0 | 0 | 0 | 0 | 1 | x | 0 | 1 | x | 0 | 0 | x | 0
sllv (shift word logical variable) | 0 | [10-6] = 0 | 100 | 1 | 0 | 17 | 1 | 0 | 0 | 0 | 0 | 0 | 0 | 0 | 1 | x | 0 | 1 | x | 0 | 0 | x | 0
srlv (shift word logical variable) | 0 | [10-7] = 0, [6] = 0 | 110 | 1 | 0 | 18 | 1 | 0 | 0 | 0 | 0 | 0 | 0 | 0 | 1 | x | 0 | 1 | x | 0 | 0 | x | 0
srav | 0 | [10-6] = 0 | 111 | 1 | 0 | 19 | 1 | 0 | 0 | 0 | 0 | 0 | 0 | 0 | 1 | x | 0 | 1 | x | 0 | 0 | x | 0
rotrv (rotate word right variable) | 0 | [10-7] = 0, [6] = 1 | 110 | 1 | 0 | 20 | 1 | 0 | 0 | 0 | 0 | 0 | 0 | 0 | 1 | x | 0 | 1 | x | 0 | 0 | x | 0
movn (move conditional on not zero) | 0 | [10-6] = 0 | 1011 | 1 | 0 | 21 | 1 | 0 | 0 | 0 | 0 | 0 | 0 | 0 | 1 | x | 0 | 0 | 1 | 0 | 0 | x | 0
movz (move conditional on zero) | 0 | [10-6] = 0 | 1010 | 1 | 0 | 21 | 1 | 0 | 0 | 0 | 0 | 0 | 0 | 0 | 1 | x | 0 | 0 | 0 | 0 | 0 | x | 0
mthi | 0 | [20-6] = 0 | 10001 | 0 | x | 21 | x | 1 | 0 | 0 | 0 | 0 | 0 | 0 | x | x | x | 1 | x | 0 | 0 | x | x
mtlo | 0 | [20-6] = 0 | 10011 | 0 | x | 21 | x | 0 | 1 | 0 | 0 | 0 | 0 | 0 | x | x | x | 1 | x | 0 | 0 | x | x
lui (load upper immediate) | 1111 |  |  | 1 | 1 | 22 | 0 | 0 | 0 | 0 | 0 | 0 | 0 | 0 | 1 | x | 0 | 1 | x | 0 | 0 | x | 0
bltz (branch if < 0) | 1 | [20-16] = 00000 |  | 0 | x | 23 | x | 0 | 0 | 0 | 0 | 0 | 0 | 1 | x | x | x | x | x | 0 | 0 | x | x
blez (branch if <= 0) | 110 | [20-16] = 00000 |  | 0 | x | 24 | x | 0 | 0 | 0 | 0 | 0 | 0 | 1 | x | x | x | x | x | 0 | 0 | x | x
bgtz ( branch if > 0) | 111 | [20-16] = 00000 |  | 0 | x | 25 | x | 0 | 0 | 0 | 0 | 0 | 0 | 1 | x | x | x | x | x | 0 | 0 | x | x
bgez (branch if >= 0) | 1 | [20-16] = 00011 |  | 0 | x | 26 | x | 0 | 0 | 0 | 0 | 0 | 0 | 1 | x | x | x | x | x | 0 | 0 | x | x
mfhi | 0 | [25-16] = 0, [10-6] = 0 | 10000 | 1 | x | x | 1 | 0 | 0 | 0 | 0 | 0 | 0 | 0 | x | 1 | 1 | 1 | x | 0 | 0 | x | 0
mflo | 0 | [25-16] = 0, [10-6] = 0 | 10010 | 1 | x | x | 1 | 0 | 0 | 0 | 0 | 0 | 0 | 0 | x | 0 | 1 | 1 | x | 0 | 0 | x | 0
jr | 0 |  | 1000 | 0 | x | x | x | 0 | 0 | 0 | 0 | 0 | x | 0 | x | x | x | x | x | 1 | 0 | x | x
j | 10 |  |  | 0 | x | x | x | 0 | 0 | 0 | 0 | 0 | x | 0 | x | x | x | x | x | 1 | 0 | x | x
jal | 11 |  |  | 0 | x | x | x | 0 | 0 | 0 | 0 | 0 | x | 0 | x | x | x | x | x | 1 | 1 | x | x